## Final
New (x) | Series | English Description | German Description | Current Rating | Voltage Ratings | Mounting Method | Communication Protocols | Technology | Certificates/Approvals | IP Rating | Number of Channels | Number of Poles | Actuator | Terminals | Applicationn | Product Photo | Product Datasheet | CAD Drawing | English Product Page
| 105 | Miniaturised single pole thermal circuit breaker with push-to-reset tease free, trip-free, snap action mechanism (R-type TO CBE to EN 60934) snap-in type. | Einpoliger, thermischer Schutzschalter in Kleinbauweise, wahlweise mit Handauslöser. Zuverlässiges Schaltverhalten durch Sprungschaltmechanismus und unbeeinflussbare Freiauslösung. Erfüllt die Geräteschutzschalternorm EN 60 934 (IEC 60934): R-Typ, TO. | 0.5, 0.8, 1, 1.2, 1.5, 2, 3, 4, 5, 6, 8, 10 | AC 240 V, DC 48 V | Snap-in Panel Mounting |  | Thermal | EN 60934, UL 1077, C22.2 No 235, GB 17701 | IP 40 |  | 1 | Manual Release, Push Button | Blade Terminals | "Household, Hobby & Garden Equipment", Lighting Technology, Medical Technology, Minus DC 48 V, Telecom & Datacom | https://global.e-t-a.com/fileadmin/user_upload/Ordnerstruktur/Images/Product_Images/Elektromechanik/1_thermisch/105-P30.png | https://global.e-t-a.com/fileadmin/user_upload/Ordnerstruktur/pdf-Data/Products/Schutzschalter_Sicherungsautomaten/Thermisch/2_eng/D_104_105_106_ENG.pdf | https://cloud.e-t-a.de/index.php/s/HBQkc4n6aastozQ?path=%2F105-P10 | https://www.e-t-a.com/products/circuit_protection_devices/thermal_overcurrent_circuit_breakers/p/105/
| 106 | Miniaturised single pole thermal circuit breaker with push-to-reset tease free, trip-free, snap action mechanism (R-type TO CBE to EN 60934), threadneck mounting. | Einpoliger, thermischer Schutzschalter in Kleinbauweise. Zuverlässiges Schaltverhalten durch Sprungschaltmechanismus und unbeeinflussbare Freiauslösung. Erfüllt die Geräteschutzschalternorm EN 60 934 (IEC 60934): R-Typ, TO. | 0.5, 0.8, 1, 1.2, 1.5, 2, 3, 4, 5, 6, 8, 10 | AC 240 V, DC 48 V | Threadneck Panel Mounting |  | Thermal | EN 60934, UL 1077, C22.2 No 235, GB 17701 | IP 40 |  | 1 | Push Button | Blade Terminals | "Household, Hobby & Garden Equipment", Lighting Technology, Medical Technology, Minus DC 48 V, Telecom & Datacom | https://global.e-t-a.com/fileadmin/user_upload/Ordnerstruktur/Images/Product_Images/Elektromechanik/1_thermisch/106-P30.png | https://global.e-t-a.com/fileadmin/user_upload/Ordnerstruktur/pdf-Data/Products/Schutzschalter_Sicherungsautomaten/Thermisch/2_eng/D_104_105_106_ENG.pdf | https://cloud.e-t-a.de/index.php/s/HBQkc4n6aastozQ?path=%2F106 | https://www.e-t-a.com/products/circuit_protection_devices/thermal_overcurrent_circuit_breakers/p/106/
| 483 | Single pole, miniaturised, aircraft style thermal circuit breaker with tease-free, trip-free, snap action mechanism and push/pull on/off manual actuation (M-type TO CBE to EN 60934). An indicator band on the push button clearly shows the tripped/off position. Threadneck panel mounted. | Einpoliger, thermischer Schutzschalter mit Gewindehalsbefestigung, Druck/Zug-Betätigung, Temperaturkompensation, hohem Schaltvermögen und wahlweise Hilfskontakt. Ein Indikatorstreifen auf dem Druckknopf zeigt deutlich die ausgelöste/ausgeschaltete Stellung an. Zuverlässiges Schaltverhalten durch Sprungschaltmechanismus und unbeeinflussbare Freiauslösung. | 1, 2, 2.5, 3, 4, 5, 7.5, 10, 15, 20, 25, 30, 35 | AC 115 V, DC 28 V | Threadneck |  | Thermal | UL 1077, C22.2 No 235, VG 95345 Part 6, LN 29336, MS 3320 | IP 40 |  | 1 | Manual Release, Push Button | Screw Terminals | Aerospace, Cars, Commercial Trucks, Buses, Minus DC 28 V, Minus DC 48 V, Minus DC 72 V, Telecom & Datacom | https://global.e-t-a.com/fileadmin/user_upload/Ordnerstruktur/Images/Product_Images/Elektromechanik/4_Leistungsschutzschalter/483.png | https://global.e-t-a.com/fileadmin/user_upload/Ordnerstruktur/pdf-Data/Products/Schutzschalter_Sicherungsautomaten/Leistungsschutz/2_eng/D_483_ENG.pdf | https://cloud.e-t-a.de/index.php/s/HBQkc4n6aastozQ?path=%2F483 | https://www.e-t-a.com/products/circuit_protection_devices/high_performance_circuit_breakers/p/483/
| 1110 | Single pole switch/thermal circuit breaker (S-type TO CBE to EN 60934) with tease-free, trip-free, snap action mechanism. Designed for snap-in panel mounting utilising round hole or industry standard fuse-holder cut-out dimensions | Kombination Schutzschalter/Ein-Aus-Schalter mit Druck/Druck-Betätigung oder nur Rückstellung, einpolig, Frontmontage mittels Schnapp­befestigung, platz­spa­rende schlanke Bauweise. Zuverlässiges Schalt­verhalten durch Sprungschaltmechanismus und unbeeinflussbare Freiauslösung. Erfüllt die Geräteschutzschalternorm EN 60 934 (IEC 60934): S-Typ, TO oder R-Typ, TO. | 0,05, 0.1, 0.2, 0.3, 0.4, 0.5, 0.6, 0.7, 1, 1.5, 1.8, 2, 2.5, 3, 3.5, 4, 5, 6, 7, 8, 10, 12, 15, 16 | AC 250 V, DC 50 V | Snap-in Panel Mounting |  | Thermal | EN 60934, UL 1077, C22.2 No 235 | IP 40, IP 64 |  | 1 | Push Button | Blade Terminals | "Household, Hobby & Garden Equipment", Lighting Technology, Medical Technology, Minus DC 48 V, Telecom & Datacom, Watercraft, Office Machines | https://global.e-t-a.com/fileadmin/user_upload/Ordnerstruktur/Images/Product_Images/Elektromechanik/1_thermisch/1110.png | https://global.e-t-a.com/fileadmin/user_upload/Ordnerstruktur/pdf-Data/Products/Schutzschalter_Sicherungsautomaten/Thermisch/2_eng/D_1110_ENG.pdf | https://cloud.e-t-a.de/index.php/s/HBQkc4n6aastozQ?path=%2F1110-F112-P1M1 | https://www.e-t-a.com/products/circuit_protection_devices/thermal_overcurrent_circuit_breakers/p/1110/
| 1115 | Cost effective single pole thermal reset circuit breaker with space-saving, slim design snap-in frame and offeris reliable, positively trip-free mechanism. Approvals: UL1077 | Einpoliger thermischer Reset-Schutzschalter mit Platz sparender schlanker Bauweise, Montagefreundliche Schnappbefestigung und sicherer (positive) Freiauslösung Zulassung: UL1077 | 1, 1.5, 2, 2.5, 3, 3.5, 4, 5, 6, 7, 8, 9, 10, 11, 12, 13, 14, 15, 16 | AC 250 V, DC 32 V | Snap-in Panel Mounting |  | Thermal | UL 1077, EN 60934, IEC 60934 | IP 40 |  | 1 | Push Button | Blade Terminals | "Household, Hobby & Garden Equipment", Lighting Technology, Medical Technology, Minus DC 48 V, Telecom & Datacom, Watercraft, Office Machines | https://global.e-t-a.com/fileadmin/user_upload/Ordnerstruktur/Images/Product_Images/Elektromechanik/1_thermisch/1115.png | https://global.e-t-a.com/fileadmin/user_upload/Ordnerstruktur/pdf-Data/Products/Schutzschalter_Sicherungsautomaten/Thermisch/2_eng/D_1115_ENG.pdf | https://cloud.e-t-a.de/index.php/s/HBQkc4n6aastozQ?path=%2F1115 | https://www.e-t-a.com/products/circuit_protection_devices/thermal_overcurrent_circuit_breakers/p/1115/
| 1170 | Compact single pole thermal circuit breaker with push-to-reset, tease free, trip free, snap action mechanism and separate (colour coded) manual release. Combining full feature circuit breaker protection and convenience with low cost of ownership benefits. Fitted with blade terminals for plug-in mounting. Type III to SAE J 553. Standard trip curve to ISO 10924. | Einpoliger, thermischer Kfz-Sicherungsautomat in Kleinbauweise mit farbigem Handauslöser. Zuverlässiges Schaltverhalten durch Sprungschaltmechanismus und unbeeinflussbare Freiauslösung. Steckbar in Kfz-Flachsicherungshalter. Normale Kennlinie nach ISO 10924. | 3, 4, 5, 6, 7.5, 8, 10, 15, 20, 25 | DC 12 V, DC 24 V, DC 48 V | Plug-in Mounting |  | Thermal | SAE J553 | IP 40 |  | 1 | Manual Release, Push Button | Blade Terminals | Cars, Commercial Trucks, Buses, Construction Equipment, Agriculture Equipment, Special Vehicles, Watercraft | https://global.e-t-a.com/fileadmin/user_upload/Ordnerstruktur/Images/Product_Images/Elektromechanik/1_thermisch/1170-21.png | https://global.e-t-a.com/fileadmin/user_upload/Ordnerstruktur/pdf-Data/Products/Schutzschalter_Sicherungsautomaten/Thermisch/2_eng/D_1170_ENG.pdf | https://cloud.e-t-a.de/index.php/s/HBQkc4n6aastozQ?path=%2F1170-21 | https://www.e-t-a.com/products/circuit_protection_devices/thermal_overcurrent_circuit_breakers/p/1170/
| 1180 | Miniaturised single pole thermal circuit breaker with switching function optional (push-push actuation). Reliable snap-acting and trip-free mechanism. Approved to CBE standard EN/IEC 60934. S type, TO. Blade terminals fitting into sockets for rail mounting. | Einpoliger, thermischer Schutzschalter in Kleinbauweise mit wahlweise Schalterfunktion (Druck-Druck-Betätigung). Zuverlässiges Schaltverhalten durch Sprungschaltmechanismus und unbeeinflussbare Freiauslösung. Entspricht der Geräteschutzschalternorm EN 60934 (IEC 60934): S-Typ, TO. | 0.1, 0.2, 0.25, 0.3, 0.4, 0.5, 0.6, 0.7, 0.8, 1, 1.5, 2, 2.5, 3, 3.5, 4, 5, 6, 7, 8, 10 | AC 250 V, DC 65 V | Plug-in Mounting |  | Thermal | IEC 60934, EN 60934, UL 1077, C22.2 No 235, GB/T17701 | IP 40 |  | 1 | Push Button | Blade Terminals | Aerospace, Machine Building, "Chemical, Oil & Gas", Lighting Technology, Mechanical Engineering, Minus DC 28 V, Minus DC 48 V, Minus DC 72 V, Pharmaceutical & Food, Telecom & Datacom | https://global.e-t-a.com/fileadmin/user_upload/Ordnerstruktur/Images/Product_Images/Elektromechanik/1_thermisch/1180.png |  | https://cloud.e-t-a.de/index.php/s/HBQkc4n6aastozQ?path=%2F1180 | https://www.e-t-a.com/products/circuit_protection_devices/thermal_overcurrent_circuit_breakers/p/1180/
| 1410 | Single pole resettable thermal circuit breaker with extremely fast overload switching performance (R-type TO CBE to EN 60934). | Einpoliger Schutzschalter in Kleinbauweise. Sehr flinke Kennlinie durch spezielles Auslösesystem. Zuverlässiges Schaltverhalten durch Sprungschaltkontakt. Signalisierung des ausgeschalteten Zustands über Hilfsstromkreis möglich. | 0.63, 0.8, 1, 1.5, 2, 2.25, 3.15, 4, 4.5, 5, 6.3, 8, 10 | AC 240 V, DC 28 V | Flange, PCB Mounting, Integral, Threadneck |  | Thermal | IEC 60934, EN 60934, UL 1077, C22.2 No 235 | IP 40 |  | 1 | Rocker, Push Button | Blade Terminals, Solder Terminals | "Household, Hobby & Garden Equipment", Lighting Technology, Medical Technology, Minus DC 48 V, Telecom & Datacom | https://global.e-t-a.com/fileadmin/user_upload/Ordnerstruktur/Images/Product_Images/Elektromechanik/1_thermisch/1410-F110-P1F1-W14QE.png | https://global.e-t-a.com/fileadmin/user_upload/Ordnerstruktur/pdf-Data/Products/Schutzschalter_Sicherungsautomaten/Thermisch/2_eng/D_1410-F1_ENG.pdf | https://cloud.e-t-a.de/index.php/s/HBQkc4n6aastozQ?path=%2F1410-F1110-P1F1-W14QE | https://www.e-t-a.com/products/circuit_protection_devices/thermal_overcurrent_circuit_breakers/p/1410_l2/
| 1610 | Miniaturised single pole press-to-reset cycling trip free thermal circuit breaker designed for automotive fuse block installation. Extends the benefits of circuit breaker performance and convenience to applications which are cost critical. Colour-coded housing caps or manual release buttons available | Einpoliger, thermischer Kfz-Sicherungsautomat in sehr schmaler Bauform und wahlweise mit farbigem Handauslöser oder farbiger Gehäusekappe. Im Anschlussbereich austauschbar mit Flachsicherungseinsätzen gemäß DIN 72581 Teil 3. | 5, 6, 8, 10, 15, 20, 25, 30 | DC 12 V, DC 24 V | Plug-in Mounting |  | Thermal | UL 1500 | IP 30 |  | 1 | Push Button, Manual Release, Autorest | Blade Terminals | Cars, Commercial Trucks, Buses, Lighting Technology, Watercraft | https://global.e-t-a.com/fileadmin/user_upload/Ordnerstruktur/Images/Product_Images/Elektromechanik/1_thermisch/1610-21.png | https://global.e-t-a.com/fileadmin/user_upload/Ordnerstruktur/pdf-Data/Products/Schutzschalter_Sicherungsautomaten/Thermisch/2_eng/D_1610_ENG.pdf | https://cloud.e-t-a.de/index.php/s/HBQkc4n6aastozQ?path=%2F1610-21 | https://www.e-t-a.com/products/circuit_protection_devices/thermal_overcurrent_circuit_breakers/p/1610_21/
| 1620 | Single pole, thermal miniaturised circuit breaker designed for automotive applications. Fits into fuse blocks designed to ISO 8820-3, Type F. Current ratings correspond to those of blade fuses. Clear colour coding of the ratings: blade fuse and circuit breaker of the same colour have the same rating. Meets the requirements of SAE J553. | Einpoliger, thermischer Sicherungsautomat in Mini-Bauform, der speziell für den Kfz-Bereich geeignet ist. Der reversible Sicherungs­auto­mat passt in Sicherungshalter, welche für Flachsicherungseinsätze nach ISO 8820-3, Typ F konzipiert sind. Die verfügbaren Nennströme entsprechen denen der Flach­siche­rungs­reihe. Eine klare Kennzeichnung des Nennstroms wird durch eine Farb­codierung erreicht. Sicherung und Sicherungsautomat gleicher Farbe besitzen somit auch den gleichen Nennstrom. Erfüllen die Kriterien von SAE-J553. | 5, 7.5, 10, 15, 20, 25, 30 | DC 12 V, DC 24 V | Plug-in Mounting |  | Thermal | SAE J553 | IP 40 |  | 1 | Manual Release, Push Button | MINI-type Blade Terminals | Cars, Commercial Trucks, Buses, Watercraft | https://global.e-t-a.com/fileadmin/user_upload/Ordnerstruktur/Images/Product_Images/Elektromechanik/1_thermisch/1620.png | https://global.e-t-a.com/fileadmin/user_upload/Ordnerstruktur/pdf-Data/Products/Schutzschalter_Sicherungsautomaten/Thermisch/2_eng/D_1620_ENG.pdf | https://cloud.e-t-a.de/index.php/s/HBQkc4n6aastozQ?path=%2F1620 | https://www.e-t-a.com/products/circuit_protection_devices/thermal_overcurrent_circuit_breakers/p/1620/
| 1658 | Very cost effective thermal circuit breaker designed to meet international requirements. No exposed metal parts which are, or could become, current-carrying except for terminals. R-type TO CBE to EN 60934. | Einpoliger, thermischer Schutzschalter in Kleinbauweise mit Gewindehalsbefestigung oder als »Snap-in«-Version. Zuverlässiges Schaltverhalten durch Sprungschaltkontakt. Beim Auslösen des Schutzschalters wird ein weißer Druckknopf sichtbar. Erfüllt die Geräteschutzschalternorm EN 60 934 (IEC 600934): R-Typ, TO. | 5, 6, 7, 8, 9, 10, 12, 15, 16, 20, 25, 30 | AC 240 V, DC 28 V | Threadneck Panel Mounting |  | Thermal | IEC 60934, EN 60934, UL 1077, C22.2 No 235, UL 1500, UL 244A | IP 40 |  | 1 | Push Button | Blade Terminals, Screw Terminals | "Household, Hobby & Garden Equipment", Lighting Technology, Medical Technology, Minus DC 48 V, Telecom & Datacom, Watercraft | https://global.e-t-a.com/fileadmin/user_upload/Ordnerstruktur/Images/Product_Images/Elektromechanik/1_thermisch/1658.png | https://global.e-t-a.com/fileadmin/user_upload/Ordnerstruktur/pdf-Data/Products/Schutzschalter_Sicherungsautomaten/Thermisch/2_eng/D_1658_ENG.pdf | https://cloud.e-t-a.de/index.php/s/HBQkc4n6aastozQ?path=%2F1658 | https://www.e-t-a.com/products/circuit_protection_devices/thermal_overcurrent_circuit_breakers/p/1658/
| 2216 | 12.5 mm wide plug-in type thermal-magnetic circuit breaker including auxiliary contacts makes this breaker suitable for all applications where space savings and reliable wiring are at a premium. | Ein- und zweipolige, thermisch-magnetische Schutzschalter mit Schieberbetätigung, unbeeinflussbarer Freiauslösung, verschiedenen Kennlinien und Signalkontakten. Durch seine schmale Baubreite von nur 12,5 mm inklusive Signalkontakt kommt dieser Geräteschutzschalter überall dort zum Einsatz, wo Platzeinsparung und zuverlässige Verdrahtung ein Thema sind. Erfüllen die Geräteschutzschalternorm EN 60934 (IEC 60934): S-Typ, TM. | 0.5, 1, 2, 3, 4, 5, 6, 8, 10, 12, 15, 16 | AC 240 V (50/60 Hz), DC 50 V, DC 80 V | Socket | Integrated Aux Contact | Thermal-Magnetic | C22.2 No. 235, IEC 60934, EN 60934, UL 1077, C22.2 No 235, Rules of classification CNVGL-CG 0339, UL 60947-4-1A, C22.2 No 60947-4-1 | IP 20 |  | 1, 2 |  | Blade Terminals | Automation, Car Production, "Chemical, Oil & Gas", Mechanical Engineering, Pharmaceutical & Food, Power Engineering AC 240 V, Power Engineering DC 24 V, Steel Industry | https://global.e-t-a.com/fileadmin/user_upload/Ordnerstruktur/Images/Product_Images/Elektromechanik/2_thermisch_magnetisch/2216-S.png | https://global.e-t-a.com/fileadmin/user_upload/Ordnerstruktur/pdf-Data/Products/Schutzschalter_Sicherungsautomaten/Therm_magn/2_eng/D_2216-S_ENG.pdf | https://cloud.e-t-a.de/index.php/s/HBQkc4n6aastozQ?path=%2F2216-S | https://www.e-t-a.com/products/circuit_protection_devices/thermal_magnetic_overcurrent_circuit_breakers/p/2216_s/
| 3130 | Single, two and three pole rocker switch/thermal trip free circuit breakers (S-type TO CBE to EN 60934) of compact design for snap-in panel mounting. Available either with protection on one/both/all poles or, in the case of the double pole version, protection on one pole only. Illumination is optional and there is a choice of rocker colours. Approved to CBE standard EN 60934 (IEC 60934). | Ein- bis dreipolige Kombination Schutzschalter/EIN-AUS-Schalter oder Taster mit Schaltwippe, Frontmontage. Schaltwippe kann auf Wunsch beleuchtet und in verschiedenen Farben geliefert werden. Zuverlässiges Schaltverhalten durch unbeeinflussbare Freiauslösung. Erfüllt die Geräteschutzschalternorm EN 60934 (IEC 60934): S-Typ, TO. | 0.1, 0.2, 0.3, 0.4, 0.5, 0.8, 1, 1.2, 1.5, 2, 2.5, 3, 3.5, 4, 5, 6, 7, 8, 10, 12, 14, 15, 16, 18, 20 | AC 240 V, DC 50 V | Snap-in Panel Mounting |  | Thermal | IEC 60934, EN 60934, UL 1077, C22.2 No 235, GB/T17701 | IP 40 |  | 1, 2, 3 | Rocker | Blade Terminals, Screw Terminals | "Household, Hobby & Garden Equipment", Lighting Technology, Medical Technology, Minus DC 48 V, Telecom & Datacom, Watercraft, Professional Tools, Office Machines | https://global.e-t-a.com/fileadmin/user_upload/Ordnerstruktur/Images/Product_Images/Elektromechanik/1_thermisch/3130-F.png |  | https://cloud.e-t-a.de/index.php/s/HBQkc4n6aastozQ?path=%2F3130-F110-P1T1-W02Q-10A | https://www.e-t-a.com/products/circuit_protection_devices/thermal_overcurrent_circuit_breakers/p/3130_f/
| 3131 | Combination of single pole circuit breaker and ON/OFF switch with soft-touch rocker actuation. Contoured rockers are available with a choice of colours and legends, with optional illumination. The 3131 is sealed to provide IP66 rated front of panel water splash protection. It meets the requirements of circuit breaker standard EN 60934 (IEC 60934): S type, TO. | Einpolige Kombination Schutzschalter/EIN-AUS-Schalter mit Schaltwippe. Soft-Touch-Wippe ist in verschiedenen Farben und Beschriftungssymbolen verfügbar. Das Gerät erfüllt im Betätigungsbereich die Spritzwasserschutzklasse IP66. Erfüllt die Geräteschutzschalternorm EN 60934 (IEC 60934): S-Typ, TO | 0.1, 0.2, 0.3, 0.4, 0.5, 0.8, 1, 1.2, 1.5, 2, 2.5, 3, 3.5, 4, 5, 6, 7, 8, 10, 12, 14, 15, 16, 18, 20 | AC 240 V, DC 28 V | Snap-in Panel Mounting |  | Thermal | IEC 60934, UL 1077, C22.2 No 235, UL 1500 | IP 66 |  | 1 | Rocker | Blade Terminals, Screw Terminals | "Household, Hobby & Garden Equipment", Lighting Technology, Medical Technology, Minus DC 48 V, Telecom & Datacom, Watercraft, Professional Tools, Office Machines | https://global.e-t-a.com/fileadmin/user_upload/Ordnerstruktur/Images/Product_Images/Elektromechanik/1_thermisch/3131-A.png | https://global.e-t-a.com/fileadmin/user_upload/Ordnerstruktur/pdf-Data/Products/Schutzschalter_Sicherungsautomaten/Thermisch/2_eng/D_3131-A_ENG.pdf | https://cloud.e-t-a.de/index.php/s/HBQkc4n6aastozQ?path=%2F3131 | https://www.e-t-a.com/products/circuit_protection_devices/thermal_overcurrent_circuit_breakers/p/3131_a/
| 4230 | Single pole and multipole thermal-magnetic miniature circuit breakers (MCBs) in accordance with EN 60947-2, UL 1077 and UL 489 for DIN rail mounting, with toggle actuation, visual status indication and high rupture capacity. A positively trip-free snap action mechanism. | Ein- und mehrpolige, thermisch-magnetische Leitungsschutzschalter nach IEC/EN 60947-2, UL 1077 und UL 489 für Montage auf DIN-Schiene, mit Kipphebelbetätigung, visuelle Anzeige des Schaltzustandes und hohem Schaltvermögen. Zuverlässiges Schaltverhalten durch Sprungschaltmechanismus und unbeeinflussbare positive Freiauslösung. Verschiedene Auslösecharakteristiken und Anbaumodule erlauben eine große Anzahl von Einsatzmöglichkeiten. | 1, 2, 3, 4, 5, 6, 7, 8, 10, 12, 13, 15, 16, 20, 25, 30, 32, 35, 40, 50, 60, 63 | AC 240/415 V, DC 80 V, DC 125 V, AC 480Y/277 V, DC 60 V, DC 125 V, AC 240 V | DIN Rail |  | Thermal-Magnetic | IEC/ED 60947-2, UL 1077, CSA-C22.2 No 235, UL 489, CSA C22.2 No 5 | IP 20 |  | 1, 2, 3, 4 | Toggle/Baton | Screw Terminals | Process Automation, Machine Building, Car Production, Robotics, Medical Technology, Rail, Power Plants, Steel Industry, Renewable Energy, Telecom & Datacom | https://global.e-t-a.com/fileadmin/_processed_/7/2/csm_4230-T_092275c423.png | https://global.e-t-a.com/fileadmin/user_upload/Ordnerstruktur/pdf-Data/Products/Schutzschalter_Sicherungsautomaten/Therm_magn/2_eng/D_4230-T_ENG.pdf |  | https://www.e-t-a.com/products/circuit_protection_devices/thermal_magnetic_overcurrent_circuit_breakers/p/4230_t/
| 8330 | Single and double pole magnetic and hydraulic-magnetic circuit breaker with trip-free mechanism and toggle, push or push/pull, or rocker actuation. A choice of fast magnetic only or hydraulically delayed switching characteristics (S type MO or HM CBE to EN 60934/ IEC 934) ensures suitability for a wide range of applications. Low temperature sensitivity at rated load. Industry standard dimensions and threadneck or snap in panel mounting. Approved to CBE standard EN 60934 (IEC 60934). | Ein- und zweipolige Schutzschalter mit magnetischer oder hydraulisch-magnetischer Auslösung, Wippen-, Kipphebel- oder Druck/Zugbetätigung, Frontmontage, verschiedenen Kennlinien und wahlweise Signalkontakten. Eine präzise Schaltmechanik gewährleistet unbeeinflussbare Freiauslösung und zuverlässige Abschaltung bereits bei kleinsten Überströmen. Geringe Temperaturempfindlichkeit bei Nennlast. Erfüllt die Geräteschutzschalternorm EN 60934 (IEC 60934): S-Typ, HM oder MO. | 0.02, 0.025, 0.03, 0.035, 0.04, 0.045, 0.050, 0.055, 0.060, 0.065, 0.070, 0.075, 0.080, 0.085, 0.090, 0.095, 0.10, 0.15, 0.20, 0.25, 0.30, 0.35, 0.40, 0.45, 0.50, 0.55, 0.60, 0.65, 0.70, 0.75, 0.80, 0.85, 0.90, 0.95, 1, 1.25, 1.50, 1.75, 2, 2.25, 2.5, 2.75, 3, 3.5, 4, 4.5, 5, 5.5, 6, 6.5, 7, 7.5, 8, 8.5, 9, 9.5, 10, 10.5, 11, 11.5, 12, 12.5, 13, 14, 15, 16, 17, 17.5, 18, 19, 20, 22, 24, 25, 30 | AC 250 V, AC 125 V (50/60 Hz), DC 80 V | Flange, Threadneck |  | Magnetic-Hydraulic | EN60934, UL 1077, CSA C22.2 235 | IP 40 |  | 1, 2 | Push Button, Rocker, Toggle/Baton | Blade Terminals | Datacom, Medical Technology, Professional Tools, Watercraft | xhttps://global.e-t-a.com/fileadmin/user_upload/Ordnerstruktur/Images/Product_Images/Elektromechanik/3_magnetisch_hydro_magnetisch/8330.png | https://global.e-t-a.com/fileadmin/user_upload/Ordnerstruktur/pdf-Data/Products/Schutzschalter_Sicherungsautomaten/Magn_hydr/2_eng/D_8330_ENG.pdf | https://cloud.e-t-a.de/index.php/s/HBQkc4n6aastozQ?path=%2F8330 | https://www.e-t-a.com/products/circuit_protection_devices/magnetic_hydraulic_magnetic_overcurrent_circuit_breakers/p/8330/
| 9510 | Single pole, miniaturised aircraft simulator switch with extremely fast magnetic trip time. Blade, screw and wire wrap terminals. Aircraft style threadneck and push/pull button with white trip indicator ring. Current rating marked on the push button according to customer' s request by adhesive labels or marking inserts. | Einpoliger, magnetischer Steuerschalter mit Gewindehals- oder Flanschbefestigung, Druck/Zug-Betätigung und extrem niedrigem Auslösestrom. Knopfbedruckung wahlweise mit Schrifteinsatz (einsteck- und austauschbar) oder mit Aufklebern. | 0.5, 1, 1.5, 2, 2.5, 3, 4, 5, 5.5, 6, 7.5, 10, 15, 17, 20, 25, 30, 35, 40, 50, 60, 70, 75, 80, 90, 100, 120, 125, 150 | DC 24 V, DC 28 V | Flange, Threadneck |  | Magnetic |  | IP 40 |  | 1 | Manual Release, Push Button | Blade Terminals, Screw Terminals, Solder Terminals | Aerospace, Cars, Commercial Trucks, Buses, Household, "Hobby & Garden Equipment", Lighting Technology, Medical Technology, Minus DC 48 V, Telecom & Datacom, Watercraft | https://global.e-t-a.com/fileadmin/user_upload/Ordnerstruktur/Images/Product_Images/Elektromechanik/4_Leistungsschutzschalter/9510.png | https://global.e-t-a.com/fileadmin/user_upload/Ordnerstruktur/pdf-Data/Products/Schutzschalter_Sicherungsautomaten/Leistungsschutz/2_eng/D_9510_ENG.pdf | https://cloud.e-t-a.de/index.php/s/HBQkc4n6aastozQ?path=%2F9510 | https://www.e-t-a.com/products/circuit_protection_devices/high_performance_circuit_breakers/p/9510/
| 1140-G | Miniaturised single pole thermal circuit breaker with push-to-reset tease-free, trip-free, snap action mechanism (R-type TO CBE to EN 60934), threadneck mounting. | Einpoliger, thermischer Schutzschalter in Kleinbauweise. Zuverlässiges Schaltverhalten durch Sprungschaltmechanismus und unbeeinflussbare Freiauslösung. Erfüllt die Geräteschutzschalternorm EN 60934 (IEC 60934): R-Typ, TO. | 0.05, 0.06, 0.08, 0.1, 0.2, 0.3, 0.4, 0.5, 0.6, 0.7, 0.8, 1, 1.2, 1.5, 1.8, 2, 2.5, 3, 3.5, 4, 5, 6, 7, 8, 10, 12, 15, 16 | AC 240 V, DC 48 V | Threadneck Panel Mounting |  | Thermal | IEC 60934, EN 60934, UL 1077, C22.2 No 235 | IP 40 |  | 2 | Push Button | Blade Terminals | "Household, Hobby & Garden Equipment", Lighting Technology, Medical Technology, Minus DC 48 V, Telecom & Datacom | https://global.e-t-a.com/fileadmin/user_upload/Ordnerstruktur/Images/Product_Images/Elektromechanik/1_thermisch/1140-G111-P1M1.png | https://global.e-t-a.com/fileadmin/user_upload/Ordnerstruktur/pdf-Data/Products/Schutzschalter_Sicherungsautomaten/Thermisch/2_eng/D_1140_ENG.pdf | https://cloud.e-t-a.de/index.php/s/HBQkc4n6aastozQ?path=%2F1140-G111-P1M1 | https://www.e-t-a.com/products/circuit_protection_devices/thermal_overcurrent_circuit_breakers/p/1140_g/
| 18Plus | The 18Plus power distribution system is a compact wiring solution for all load and signal lines of the DC 24 V control voltage - no matter whether it is for decentralised power distributions or for centralised plant concepts. The system accommodates various E-T-A circuit breakers and overcurrent protectors and holds a complete mounting and power distribution system with state-of-the-art push-in technology for DIN rail mounting. | Das Stromverteilungssystem vom Typ Modul 18plus ist eine kompakte Verdrahtungslösung für alle Last- und Signalleitungen der DC 24 V-Steuerspannung, egal ob dezentrale Energieverteilungen oder zentrale Anlagenkonzepte. Das System lässt sich mit verschiedenen E-T-A Schutzschaltern und Sicherungsautomaten bestücken und beinhaltet ein komplettes Montage- und Stromverteilungssystem in zeitgemäßer Push-in Technologie für DIN-Hutschienen-Montage. | 80 | DC 24 V | DIN Rail |  |  | UL 1059, CSA C22.2 No. 158, EN 60947-7-1 | IP 20 |  |  |  |  | Process Automation, Machine Building, Car Production, Robotics, Medical Technology, Power Plants, Renewable Energy, Steel Industry | https://global.e-t-a.com/fileadmin/user_upload/Ordnerstruktur/Images/Product_Images/Elektromechanik/7_Stromverteilungssysteme/Modul_18plus.png | https://global.e-t-a.com/fileadmin/user_upload/Ordnerstruktur/pdf-Data/Products/Konv_Stromverteilung/Stromverteiler_Module/2_eng/D_18plus_ENG.pdf | https://cloud.e-t-a.de/index.php/s/HBQkc4n6aastozQ?path=%2FModul%2018plus | https://www.e-t-a.com/products/power_management_systems/power_distribution_systems/p/modul_18plus/
| 2-5700 | Single pole thermal circuit breaker with press-to-reset, tease-free, trip-free, snap action mechanism. Type 2-5700 can be supplied as a push-push switch/circuit breaker (R-type TO CBE to EN 60934 in press-to-reset configuration; S-type with push-push operation), threadneck panel mounting. Options include an additional unprotected circuit tap (-A3). Approved to CBE standard EN 60934 (IEC 60934). | Einpoliger, thermischer Schutzschalter mit verschiedenen Montagemöglichkeiten. Zuverlässiges Schaltverhalten durch Sprungschaltmechanismus und unbeeinflussbare Freiauslösung. Typ 2-5700-...-DD-...: Druck/Druck-Auslösung. Erfüllt die Geräteschutzschalternorm EN 60934 (IEC 60934): R(M)-Typ, TO. | 0.05, 0.08, 0.1, 0.2, 0.3, 0.4, 0.5, 0.6, 0.7, 0.8, 1, 1.2, 1.5, 1.8, 2, 2.5, 3, 3.5, 4, 4.5, 5, 6, 7, 8, 10, 12, 13, 15, 16, 20, 22, 25 | AC 250 V, DC 28 V | Threadneck Panel Mounting |  | Thermal | IEC 60934, EN 60934, UL 1077, C22.2 No 235, GB 17701 | IP 40 |  | 1 | Push Button | Blade Terminals, Screw Terminals | Aerospace, Cars, Commercial Trucks, Buses, Household, "Hobby & Garden Equipment", Lighting Technology, Medical Technology, Minus DC 48 V, Telecom & Datacom, Watercraft | https://global.e-t-a.com/fileadmin/user_upload/Ordnerstruktur/Images/Product_Images/Elektromechanik/1_thermisch/2-5700.png | https://global.e-t-a.com/fileadmin/user_upload/Ordnerstruktur/pdf-Data/Products/Schutzschalter_Sicherungsautomaten/Thermisch/2_eng/D_2-5000_2-5700_ENG.pdf | https://cloud.e-t-a.de/index.php/s/HBQkc4n6aastozQ?path=%2F2-5700 | https://www.e-t-a.com/products/circuit_protection_devices/thermal_overcurrent_circuit_breakers/p/2_5700/
| 2210-S | Pluggable one, two and three pole thermal-magnetic circuit breakers with trip-free mechanism and toggle actuation (S-type TM CBE to EN 60934/IEC 934). Designed for panel or plug-in mounting. Available with auxiliary contacts (1 x N/O, 1 x N/C) for status signalling. | Ein- und mehrpolige, thermisch-magnetische Schutzschalter mit Kipphebelbetätigung, Sockel- oder Frontbefestigung, unbeeinflussbarer Freiauslösung, verschiedenen Kennlinien, allpoliger Auslösung. Wahl-weise mit Hilfskontakten und Zwischenraste. Erfüllen die Geräteschutzschalternorm EN 60934 (IEC 60934): S-Typ, TM. | 0.1, 0.2, 0.3, 0.4, 0.5, 0.6, 0.8, 1, 1.5, 2, 2.5, 3, 4, 5, 6, 8, 10, 12, 16, 20, 25 | 3 AC 433 V, AC 250 V, DC 65 V | Socket | Integrated Aux Contact | Thermal-Magnetic | IEC 60934, EN 60934, UL 1077, C22.2 No 235, GB 17701, IEC60934, CG 0339 | IP 30 |  | 1, 2, 3 | Manual Release, Toggle/Baton | Blade Terminals | Process Automation, Machine Building, Car Production, Robotics, Medical Technology, Rail, Power Plants, Steel Industry, Telecom & Datacom | https://global.e-t-a.com/fileadmin/user_upload/Ordnerstruktur/Images/Product_Images/Elektromechanik/2_thermisch_magnetisch/2210-S2.png |  | https://cloud.e-t-a.de/index.php/s/HBQkc4n6aastozQ?path=%2F2210-S | https://www.e-t-a.com/products/circuit_protection_devices/thermal_magnetic_overcurrent_circuit_breakers/p/2210_s2/
| 2210-T | DIN Rail mount one, two and three pole thermal-magnetic circuit breakers with trip-free mechanism and toggle actuation (S-type TM CBE to EN 60934/IEC 934). Featuring a combi-foot design for both symmetric and asymmetric rail mounting. Available with auxiliary contact (1 x N/O or 1 x N/C) for status signalling. | Ein- und mehrpoliger, thermisch-magnetischer Schutzschalter mit Kipphebelbetätigung, Tragschienenmontage, unbeeinflussbarer Freiauslösung, verschiedenen Kennlinien und allpoliger Auslösung. Wahlweise mit Hilfskontakt. Erfüllt die Geräteschutzschalternorm EN 60934 (IEC 60934): S-Typ, TM. | 0.1, 0.2, 0.3, 0.4, 0.5, 0.6, 0.8, 1, 1.5, 2, 2.5, 3, 4, 5, 6, 8, 10, 12, 16, 20, 25, 32 | 3 AC 433 V, AC 250 V, DC 65 V | DIN Rail | Integrated Aux Contact | Thermal-Magnetic | IEC 60934, EN 60934, UL 1077, C22.2 No 235, GB 17701, IEC60934, DNVGL- CG 0339, KC60934 | IP 20 |  | 1, 2, 3 | Manual Release, Toggle/Baton | Screw Terminals | Automation, Car Production, "Chemical, Oil & Gas", Mechanical Engineering, Pharmaceutical & Food, Power Engineering AC 240 V, Power Engineering DC 24 V, Rail, Steel Industry | https://global.e-t-a.com/fileadmin/user_upload/Ordnerstruktur/Images/Product_Images/Elektromechanik/2_thermisch_magnetisch/2210-T2.png | https://global.e-t-a.com/fileadmin/user_upload/Ordnerstruktur/pdf-Data/Products/Schutzschalter_Sicherungsautomaten/Therm_magn/2_eng/D_2210-T2_ENG.pdf | https://cloud.e-t-a.de/index.php/s/HBQkc4n6aastozQ?path=%2F2210-T | https://www.e-t-a.com/products/circuit_protection_devices/thermal_magnetic_overcurrent_circuit_breakers/p/2210_t2/
| 3120-N | Single pole or double pole thermal circuit breaker with push-button actuator and a bimetal trip element that also serves as an ON/OFF switch. After tripping due to overcurrent, the 3120-N can easily, reliably and quickly be reset. Time-consuming replacement of fuses is eliminated. | Ein- oder zweipoliger thermischer Schutzschalter mit Druckknopfbetätigung und einem Bimetall-Auslöseelement, das gleichzeitig als EIN/AUS-Schalter dient. Nach Auslösung durch Überstrom kann der 3120-N einfach, zuverlässig und schnell zurückgesetzt werden. Ein zeitaufwändiges Auswechseln von Sicherungen entfällt. | 0.1, 0.2, 0.3, 0.4, 0.5, 0.6, 0.8, 1, 1.2, 1.5, 2, 2.5, 3, 3.5, 4, 4.5, 5, 6, 7, 8, 10, 12, 14, 15, 16, 18, 20 | AC 125 V, AC 240 V, DC 50 V | Snap-in Panel Mounting |  | Thermal | IEC 60934, EN 60934, UL 1077, C22.2 No 235, GB 17701, KC60934 | IP 54 |  | 1, 2 | Push Button | Blade Terminals, Screw Terminals | "Household, Hobby & Garden Equipment", Industrial Equipment Control, Medical Technology, Professional Tools | https://cloud.e-t-a.de/index.php/s/MwLSBKzSpT5MqP8 | https://global.e-t-a.com/fileadmin/user_upload/Ordnerstruktur/pdf-Data/Products/Schutzschalter_Sicherungsautomaten/Thermisch/2_eng/D_3120-N...T1_ENG.pdf | https://cloud.e-t-a.de/index.php/s/HBQkc4n6aastozQ?path=%2F3120-N52V-N7T1_SGRX | https://www.e-t-a.com/products/circuit_protection_devices/thermal_overcurrent_circuit_breakers/p/3120_n/
| 3120-N | Single pole or double pole thermal circuit breaker with rocker actuator and a bimetal trip element that also serves as an ON/OFF switch. After tripping due to overcurrent, the 3120-N can easily, reliably and quickly be reset. Time-consuming replacement of fuses is eliminated. | Ein- oder zweipoliger thermischer Schutzschalter mit Wippenbetätigung und einem Bimetall-Auslöseelement, das gleichzeitig als EIN/AUS-Schalter dient. Nach Auslösung durch Überstrom kann der 3120-N einfach, zuverlässig und schnell zurückgesetzt werden. Ein zeitaufwändiges Auswechseln von Sicherungen entfällt. | 0.1, 0.2, 0.3, 0.4, 0.5, 0.6, 0.8, 1, 1.2, 1.5, 2, 2.5, 3, 3.5, 4, 4.5, 5, 6, 7, 8, 10, 12, 14, 15, 16, 18, 20 | AC 125 V, AC 240 V, DC 50 V | Snap-in Panel Mounting |  | Thermal | IEC 60934, EN 60934, UL 1077, C22.2 No 235, GB 17701, KC60934 | IP 40 |  | 1, 2 | Rocker | Blade Terminals, Screw Terminals | "Household, Hobby & Garden Equipment", Industrial Equipment Control, Medical Technology, Professional Tools | https://cloud.e-t-a.de/index.php/s/EARdKfQjrfRNr2B | https://global.e-t-a.com/fileadmin/user_upload/Ordnerstruktur/pdf-Data/Products/Schutzschalter_Sicherungsautomaten/Thermisch/2_eng/D_3120-N...T1_ENG.pdf | https://cloud.e-t-a.de/index.php/s/HBQkc4n6aastozQ?path=%2F3120-N521-P7T1-W02D | https://www.e-t-a.com/products/circuit_protection_devices/thermal_overcurrent_circuit_breakers/p/3120_n/
| 3120-N | Single pole or double pole thermal circuit breaker with rocker actuator and guard and a bimetal trip element that also serves as an ON/OFF switch. After tripping due to overcurrent, the 3120-N can easily, reliably and quickly be reset. Time-consuming replacement of fuses is eliminated. | Ein- oder zweipoliger thermischer Schutzschalter mit Wippenbetätigung und einem Bimetall-Auslöseelement, das gleichzeitig als EIN/AUS-Schalter dient. Nach Auslösung durch Überstrom kann der 3120-N einfach, zuverlässig und schnell zurückgesetzt werden. Ein zeitaufwändiges Auswechseln von Sicherungen entfällt. | 0.1, 0.2, 0.3, 0.4, 0.5, 0.6, 0.8, 1, 1.2, 1.5, 2, 2.5, 3, 3.5, 4, 4.5, 5, 6, 7, 8, 10, 12, 14, 15, 16, 18, 20 | AC 125 V, AC 240 V, DC 50 V | Snap-in Panel Mounting |  | Thermal | IEC 60934, EN 60934, UL 1077, C22.2 No 235, GB 17701, KC60934 | IP 40 |  | 1, 2 | Rocker | Blade Terminals, Screw Terminals | "Household, Hobby & Garden Equipment", Industrial Equipment Control, Medical Technology, Professional Tools | https://cloud.e-t-a.de/index.php/s/AXxnqfSfBreXiyy | https://global.e-t-a.com/fileadmin/user_upload/Ordnerstruktur/pdf-Data/Products/Schutzschalter_Sicherungsautomaten/Thermisch/2_eng/D_3120-N...T1_ENG.pdf | https://cloud.e-t-a.de/index.php/s/HBQkc4n6aastozQ?path=%2F3120-N523-P7T1-W14DR | https://www.e-t-a.com/products/circuit_protection_devices/thermal_overcurrent_circuit_breakers/p/3120_n/
| 3120-N | IP65 rated single pole or double pole thermal circuit breaker with rocker actuator and a bimetal trip element that also serves as an ON/OFF switch. After tripping due to overcurrent, the 3120-N can easily, reliably and quickly be reset. Time-consuming replacement of fuses is eliminated. | IP65 zertifizierter, ein- oder zweipoliger thermischer Schutzschalter mit Wippenbetätigung und einem Bimetall-Auslöseelement, das gleichzeitig als EIN/AUS-Schalter dient. Nach Auslösung durch Überstrom kann der 3120-N einfach, zuverlässig und schnell zurückgesetzt werden. Ein zeitaufwändiges Auswechseln von Sicherungen entfällt. | 0.1, 0.2, 0.3, 0.4, 0.5, 0.6, 0.8, 1, 1.2, 1.5, 2, 2.5, 3, 3.5, 4, 4.5, 5, 6, 7, 8, 10, 12, 14, 15, 16, 18, 20 | AC 125 V, AC 240 V, DC 50 V | Snap-in Panel Mounting |  | Thermal | IEC 60934, EN 60934, UL 1077, C22.2 No 235, GB 17701, KC60934 | IP 65 |  | 1, 2 | Rocker | Blade Terminals, Screw Terminals | "Household, Hobby & Garden Equipment", Industrial Equipment Control, Medical Technology, Professional Tools | https://cloud.e-t-a.de/index.php/s/DyN2QFy2CW4948E | https://global.e-t-a.com/fileadmin/user_upload/Ordnerstruktur/pdf-Data/Products/Schutzschalter_Sicherungsautomaten/Thermisch/2_eng/D_3120-N...T1_ENG.pdf | https://cloud.e-t-a.de/index.php/s/HBQkc4n6aastozQ?path=%2F3120-N524-PTT1-W01D | https://www.e-t-a.com/products/circuit_protection_devices/thermal_overcurrent_circuit_breakers/p/3120_n/
| 3120-N | Combination of a thermal circuit breaker with rocker actuator and guard and a bimetal trip element that also serves as an ON/OFF switch and a C14 filtered power entry module. After tripping due to overcurrent, the 3120-N can easily, reliably and quickly be reset. Time-consuming replacement of fuses is eliminated. | Kombination aus einem thermischen Schutzschalter mit Wippenbetätigung und Schutzeinrichtung und einem Bimetall-Auslöseelement, das gleichzeitig als EIN/AUS-Schalter dient und einem C14 gefilterten Einspeisemodul. Nach Auslösung durch Überstrom kann der 3120-N einfach, zuverlässig und schnell zurückgesetzt werden. Ein zeitaufwändiges Auswechseln von Sicherungen entfällt. | 0.1, 0.2, 0.3, 0.4, 0.5, 0.6, 0.8, 1, 1.2, 1.5, 2, 2.5, 3, 3.5, 4, 4.5, 5, 6, 7, 8, 10, 12, 14, 15, 16, 18, 20 | AC 125 V, AC 240 V, DC 50 V | Snap-in Panel Mounting |  | Thermal | IEC 60934, EN 60934, UL 1077, C22.2 No 235, GB 17701, KC60934 | IP 40 |  | 1, 2 | Rocker | Blade Terminals, Screw Terminals | "Household, Hobby & Garden Equipment", Industrial Equipment Control, Medical Technology, Professional Tools | https://cloud.e-t-a.de/index.php/s/QBpsB4enezJdb3k | https://global.e-t-a.com/fileadmin/user_upload/Ordnerstruktur/pdf-Data/Products/Schutzschalter_Sicherungsautomaten/Thermisch/2_eng/D_3120-N...T1_ENG.pdf | https://cloud.e-t-a.de/index.php/s/HBQkc4n6aastozQ?path=%2F3120-N5216-P7T1-W19DG_X3120-A_mit_Kabel | https://www.e-t-a.com/products/circuit_protection_devices/thermal_overcurrent_circuit_breakers/p/3120_n/
| CPC20PN | The CPC20 bus controller is the central communication subassembly of the 18plus-ControlPlex® ELBus® intelligent power distribution system. The CPC20 allows communication with up to 32 double channel ESX60D electronic circuit protectors. It enables readout of the electronic circuit protectors' status, their corresponding operation data such as the present load current and the load voltage and it enables control and parameterising of the devices | Der Buscontroller CPC20 ist die zentrale Kommunikations-Baugruppe des intelligenten Stromverteilungssystems vom Typ 18plus-ControlPlex®. Mit dem CPC20 besteht die Möglichkeit, eine Verbindung zwischen bis zu 32 zweikanaligen elektronischen Sicherungsautomaten des Typs ESX60D und der übergeordneten Steuerung mittels integrierter Feldbusschnittstelle aufzubauen. Dabei kann von den elektronischen zweikanaligen Sicherungsautomaten deren Status, die entsprechenden Betriebsdaten wie z.B. der aktuelle Laststrom sowie die Lastspannung eingelesen, die Steuerung der Geräte durchgeführt und die Geräte parametriert werden. | 1, 2, 3, 4, 5, 6, 7, 8, 9, 10 | DC 24 V | DIN Rail | PROFINET, EtherNet/IP | Electronic | CE, PROFINET, UL | IP 20 | 2 | 1 |  | Push-in Terminals | Process Automation, Machine Building, Car Production, Robotics, Medical Technology, Power Plants, Steel Industry | https://global.e-t-a.com/fileadmin/_processed_/b/7/csm_CPC20_616c1039fc.png | https://global.e-t-a.com/fileadmin/user_upload/Ordnerstruktur/pdf-Data/Products/int_Stromverteilung/ControlPlex_DINrail/2_eng/D_CPC20PN-T2_ENG.pdf | https://cloud.e-t-a.de/index.php/s/HBQkc4n6aastozQ?path=%2FCP_System_CPC20PN | https://global.e-t-a.com/products/intelligent_power_distribution_systems/controlplex_dinrail/controlplex_system_cpc20/
| EPR10 | Solid state relay for high continuous currents. It is suitable for use in utility vehicles and special vehicles where reliability and functional safety are at a premium. At DC 24 V, the EPR10 allows a continuous load of up to 200 A. | Halbleiterrelais für hohe Dauerströme. Anwendung findet dieses Relais in Nutz- und Spezialfahrzeugen, bei denen Zuverlässigkeit und Funktionssicherheit eine wichtige Rolle spielen. Das EPR10 erlaubt bei DC 24 V eine Dauerbelastung von bis zu 200 A. | 75, 100, 125, 150, 175, 200 | DC 12 V, DC 24 V | Holes with compression limiter |  | Solid State | E1 10R-05 7759 ECE R10 Rev. 05, CE 2004/108/EG | IP 57 | 1 | 1 |  | Studs | Commercial Trucks, Buses, Mechanical Engineering | https://global.e-t-a.com/fileadmin/user_upload/Ordnerstruktur/Images/Product_Images/Elektromechanik/Relais/Leistungsrelais/EPR10.png | https://global.e-t-a.com/fileadmin/user_upload/Ordnerstruktur/pdf-Data/Products/Relais/Leistungsrelais/2_eng/D_EPR10_ENG.pdf | https://cloud.e-t-a.de/index.php/s/HBQkc4n6aastozQ?path=%2FEPR10 | https://www.e-t-a.com/products/relays_solid_state_remote_power_controllers/power_relays/p/epr10/
| ESR10 | The electronic standard relays type ESR10 Micro are solid state relays for DC 12 V and DC 24 V vehicle applications and offers: silent switching, bidirectional control, low current consumption, and long life span. The solid state relays are suitable for switching resistive, inductive and capacitive or lamp loads. Unlike electro-mechanical relays they offer frequency control as an option. | Die elektronischen Standardrelais vom Typ ESR10 Micro sind Halbleiterrelais für DC 12 V bzw. DC 24 V Fahrzeuganwendungen. Sie zeichnen sich durch ein geräuschloses Schalten, eine bidirektionale Ansteuerung, geringe Eigenstromaufnahme sowie lange Lebensdauer aus. Die Halbleiterrelais eignen sich für das Schalten resistiver, induktiver und kapazitiver bzw. Lampenlasten. Es bietet gegenüber dem elektromechanischen Relais zudem die Möglichkeit der Frequenzansteuerung. | 10, 17, 30 | DC 12 V, DC 24 V | Socket |  | Solid State | E1 ECE R 10 | IP 53 |  | 1 |  | Blade Terminals | Cars, Commercial Trucks, Buses, Watercraft | https://global.e-t-a.com/fileadmin/user_upload/Ordnerstruktur/Images/Product_Images/Elektromechanik/Relais/Halbleiterrelais/ESR10-Micro.png | https://global.e-t-a.com/fileadmin/user_upload/Ordnerstruktur/pdf-Data/Products/Relais/Halbleiterrelais/2_eng/D_ESR10_Micro_ENG.pdf | https://cloud.e-t-a.de/index.php/s/HBQkc4n6aastozQ?path=%2FESR10 | https://www.e-t-a.com/products/relays_solid_state_remote_power_controllers/solid_state_relays/p/esr10/
| ESS30 | The electronic circuit protector ESS30-S with physical isolation is the globally unique electronic overcurrent protection for DC 24 V applications as a “low energy breaker”. For the use in decentralised and centralised power supply units, it meets the requirements to DIN EN 60934, to UL1077 as a Supplementary Protector and to UL 1310 as “Class2 power unit” (NEC class2). | Der elektronische Schutzschalter ESS30-S mit galvanischer Trennung ist als „Low Energy Breaker“ der weltweit einzigartige Elektronischer Überstromschutz für DC 24 V Anwendungen. Für den Einsatz in dezentralen- und zentralen Energieversorgungseinheiten erfüllt er die Anforderungen nach DIN EN 60934, UL 1077 als Supplementary Protector und UL 1310 als „Class 2 power unit“ (NEC class2). | 0.5, 1, 2, 3, 3.6, 4, 6, 8, 10, 1A/2A, 3A/6A | DC 24 V | Plug-in Mounting |  | Electronic | UL 2367, UL 1310, NEC Class 2, UL 1077, C22.2 No. 235-04, IEC 60934, EN 60934 (VDE 0642) | IP 20 | 1 | 1 |  | Blade Terminals | Process Automation, Machine Building, Car Production, Robotics, Power Plants, Steel Industry | https://global.e-t-a.com/fileadmin/user_upload/Ordnerstruktur/Images/Product_Images/Elektromechanik/5_Elektronik_Schutzschalter/ESS30-S003_einstellbar.png | https://global.e-t-a.com/fileadmin/user_upload/Ordnerstruktur/pdf-Data/Products/Elek_Ueberstromschutz/DC/2_eng/D_ESS30-S_ENG.pdf | https://cloud.e-t-a.de/index.php/s/HBQkc4n6aastozQ?path=%2FESS30-S003 | https://www.e-t-a.com/products/circuit_protection_devices/electronic_overcurrent_protection/p/ess30_s/
| ESS31 | Electronic overcurrent protection device for DC 24 V applications. At a width of only 12.5 mm it provides selective protection for all DC 24 V load circuits. This is achieved by a combination of active electronic current limitation in the event of a short circuit and overload disconnection at typically 1.2 times rated current. The ESS31-T is track-mountable and provides ease of installation for groups of devices with several circuits. | Das Gerät ESS31-T erweitert die Produktgruppe »Elektronischer Überstromschutz« für DC 24 V Anwendungen. Es sichert bei einer Baubreite von nur 12,5 mm alle DC 24 V Lastkreise selektiv ab. Dies wird durch eine Kombination aus aktiver elektronischer Strombegrenzung im Kurzschlussfall und einer Überlastabschaltung bei typ. 1,2 x IN erreicht. Der ESS31-T ist direkt auf die Hutschiene aufschnappbar und bietet dadurch eine schnelle und flexible Montage für Gerätegruppen mit mehreren Stromkreisen. | 0.5, 1, 2, 3, 3.6, 4, 6, 8, 10, 12 | DC 24 V | DIN Rail |  | Electronic | UL 2367, UL 1310 NEC Class2, UL 1077, C22.2 No. 235-04, cULuslisted UL 60947-4-1, IEC 60934, EN 60934 (VDE 0652) | IP 20 | 1 | 1 |  | Screw Terminals | Process Automation, Machine Building, Car Production, Robotics, Power Plants, Steel Industry | https://global.e-t-a.com/fileadmin/user_upload/Ordnerstruktur/Images/Product_Images/Elektromechanik/Relais/Elektr_Schutzschaltrelais/ESS31-T.png | https://global.e-t-a.com/fileadmin/user_upload/Ordnerstruktur/pdf-Data/Products/Elek_Ueberstromschutz/DC/2_eng/D_ESS31-T_ENG.pdf | https://cloud.e-t-a.de/index.php/s/HBQkc4n6aastozQ?path=%2FESS31-T | https://www.e-t-a.com/products/circuit_protection_devices/electronic_overcurrent_protection/p/ess31_t/
| ESX10 | Pluggable 12.5 mm wide electronic circuit protector selectively protects all DC 24 V load circuits, thereby increasing the uptime of machines and systems. This is achieved by a combination of active current limitation in the event of a short circuit and overload disconnection typically from 1.1 times rated current. The ESX10 responds faster than frequently used DC 24 V switch mode power supplies without tripping fast and thus prevents disastrous voltage dips of the supply. It works with a single trip curve for all loads. Even capacitive loads up to 75,000 µF can be handled very easily. The device is available in fixed current ratings from 0.5 A to 12 A and with optional control inputs. | Steckbarer 12,5 mm breiter elektronischer Sicherungsautomat schützt selektiv alle DC-24-V-Lastkreise und erhöht damit die Verfügbarkeit von Maschinen und Anlagen. Erreicht wird dies durch eine Kombination aus aktiver Strombegrenzung im Kurzschlussfall und Überlastabschaltung typischerweise ab dem 1,1-fachen Nennstrom. Der ESX10 reagiert schneller als häufig eingesetzte DC-24-V-Schaltnetzteile, ohne schnell auszulösen, und verhindert so katastrophale Spannungseinbrüche der Versorgung. Er arbeitet mit einer einzigen Auslösekurve für alle Lasten. Selbst kapazitive Lasten bis zu 75.000 µF werden problemlos bewältigt. Das Gerät ist in Feststromausführungen von 0,5 A bis 12 A und mit optionalen Steuereingängen erhältlich. | 0.5, 1, 2, 3, 4, 6, 8, 10, 12, 16 | DC 24 V | Plug-in Mounting |  | Electronic | UL 2367, UL 121201, UL 508, CSA C22.2 No. 14, C22.2 No. 213, CG-0339, ATEX, EN 60079-0, EN 60079-7, EN 60079-15 | IP 20 | 1 | 1 |  | Blade Terminals | Process Automation, Machine Building, Car Production, Robotics, Power Plants, Steel Industry | https://global.e-t-a.com/fileadmin/user_upload/Ordnerstruktur/Images/Product_Images/Elektromechanik/5_Elektronik_Schutzschalter/ESX10.png | https://global.e-t-a.com/fileadmin/user_upload/Ordnerstruktur/pdf-Data/Products/Elek_Ueberstromschutz/DC/2_eng/D_ESX10_ENG.pdf | https://cloud.e-t-a.de/index.php/s/HBQkc4n6aastozQ?path=%2FESX10-1xx | https://www.e-t-a.com/products/circuit_protection_devices/electronic_overcurrent_protection/p/esx10/
| ESX10-T | DIN Rail mount 12.5 mm wide electronic circuit protector selectively protects all DC 24 V load circuits, thereby increasing the uptime of machines and systems. This is achieved by a combination of active current limitation in the event of a short circuit and overload disconnection typically from 1.1 times rated current. The ESX10 responds faster than frequently used DC 24 V switch mode power supplies without tripping fast and thus prevents disastrous voltage dips of the supply. It works with a single trip curve for all loads. Even capacitive loads up to 75,000 µF can be handled very easily. The device is available in fixed current ratings from 0.5 A to 12 A and with optional control inputs. | Der ESX10-T sichert bei einer Baubreite von nur 12,5 mm alle DC 24 V Lastkreise selektiv ab. Dies wird durch eine Kombination aus aktiver elektronischer Strombegrenzung im Kurzschlussfall und einer Überlastabschaltung ab 1,1 x IN erreicht. Der ESX10-T beinhaltet eine einzige Abschalt-Kennlinie für alle Lastarten z. B. kapazitive Lasten bis 75.000 µF, Gleichspannungsmotoren, Ventilinseln. Das integrierte Fail-Safe-Element (Sicherung) ist an den Gerätenennstrom und den verdrahteten Leitungsquerschnitt angepasst. Der ESX10-T ist direkt auf die Hutschiene aufschnappbar und bietet dadurch eine schnelle und flexible Montage für Gerätegruppen mit mehreren Stromkreisen | 0.5, 1, 2, 3, 4, 6, 8, 10, 12 | DC 24 V, DC 12 V | DIN Rail |  | Electronic | ATEX, EN 60079-0, EN 60079-7, EN 60079-15, UL 2367, UL 2367, UL 508, CSA C22.2 No 14, CG-0339, CSA C22.2 No 213-M | IP 20 | 1 | 1 |  | Screw Terminals | Process Automation, Machine Building, Car Production, Robotics, Power Plants, Steel Industry | https://global.e-t-a.com/fileadmin/user_upload/Ordnerstruktur/Images/Product_Images/Elektromechanik/5_Elektronik_Schutzschalter/ESX10-TD.png | https://global.e-t-a.com/fileadmin/user_upload/Ordnerstruktur/pdf-Data/Products/Elek_Ueberstromschutz/DC/2_eng/D_ESX10-T_DC24V_ENG.pdf | https://cloud.e-t-a.de/index.php/s/HBQkc4n6aastozQ?path=%2FESX10-TD | https://www.e-t-a.com/products/circuit_protection_devices/electronic_overcurrent_protection/p/esx10_t_dc_24_v/
| HPR10 | The power relay HPR10 belongs to E-T-A’s product group of high current relays. The hybrid version also features the electro mechanical relay system plus an active electronic control unit for signal conditioning. This creates a wide range of options regarding activation and functionality of the power relay | Das Leistungsrelais HPR10 gehört mit zur Familie der elektromechanischen Hochstromrelais. In dieser hybriden Form wurde das elektromechanische Relaissystem durch eine aktive Steuerelektronik zur Signalkonditionierung ergänzt. Damit ergeben sich vielfältige Möglichkeiten in der Ansteuerung und Funktionsweise des Leistungsrelais | 100, 200, 300 | DC 12 V, DC 24 V | Flange |  | Electromechanical Relay | E1 (KBA) | IP 67 | 1 | 1 |  | Stud Terminals | Automation, Car Production, Cars, Commercial Trucks, Buses, Rail, Watercraft | https://global.e-t-a.com/fileadmin/user_upload/Ordnerstruktur/Images/Product_Images/Elektromechanik/Relais/Leistungsrelais/HPR10_Stecker.png | https://global.e-t-a.com/fileadmin/user_upload/Ordnerstruktur/pdf-Data/Products/Relais/Leistungsrelais/2_eng/D_HPR10_ENG.pdf | https://cloud.e-t-a.de/index.php/s/HBQkc4n6aastozQ?path=%2FHPR10 | https://www.e-t-a.com/products/relays_solid_state_remote_power_controllers/power_relays/p/hpr10/
| MPR10 | IP67 bistable relay, designed for harsh conditions in commercial vehicels. Available for 12 and 24 VDC voltage ratings and current ratings up to 300A | Bistabiles, nach IP67 zertifiziertes Relais, entwickelt für den Einsatz unter rauen Bedingungen in Nutzfahrzeugen. Erhältlich für Spannungen von 12 und 24 VDC und Stromstärken bis 300 A | 100, 200, 300 | DC 12 V, DC 24 V | Flange |  | Electromechanical Relay | E1 (KBA) | IP 67 | 1 | 1 |  | Stud Terminals | Cars, Commercial Trucks, Buses, Rail, Watercraft | https://global.e-t-a.com/fileadmin/user_upload/Ordnerstruktur/Images/Product_Images/Elektromechanik/Relais/Leistungsrelais/MPR10_Stecker.png | https://global.e-t-a.com/fileadmin/user_upload/Ordnerstruktur/pdf-Data/Products/Relais/Leistungsrelais/2_eng/D_MPR20_ENG.pdf | https://cloud.e-t-a.de/index.php/s/HBQkc4n6aastozQ?path=%2FMPR10 | https://www.e-t-a.com/products/relays_solid_state_remote_power_controllers/power_relays/p/mpr10/
| MPR20 | Monostable electro-mechanical power relay. Its integral electronic control circuitry helps reduce power consumption in the holding power by the factor 10 compared to standard power relays. It can both switch and carry 300 A. In the event of a power disruption, the relay will at once go into its original state due to its monostable design. | Monostabiles elektromechanisches Leistungsrelais. Seine integrierte Steuerelektronik trägt dazu bei, den Stromverbrauch in der Halteleistung um den Faktor 10 im Vergleich zu Standard-Leistungsrelais zu reduzieren.Es kann sowohl 300 A schalten als auch tragen. Im Falle einer Stromunterbrechung geht das Relais aufgrund seines monostabilen Aufbaus sofort in seinen ursprünglichen Zustand über. | 100, 200, 300 | DC 12 V, DC 24 V | Flange |  | Electromechanical Relay | E1 (KBA) | IP 67 | 1 | 1 |  | Stud Terminals | Cars, Commercial Trucks, Buses, Rail, Watercraft | https://global.e-t-a.com/fileadmin/user_upload/Ordnerstruktur/Images/Product_Images/Elektromechanik/Relais/Leistungsrelais/MPR20_Stecker.png | https://global.e-t-a.com/fileadmin/user_upload/Ordnerstruktur/pdf-Data/Products/Relais/Leistungsrelais/2_eng/D_MPR10_MPR20_ENG.pdf | https://cloud.e-t-a.de/index.php/s/HBQkc4n6aastozQ?path=%2FMPR20 | https://www.e-t-a.com/products/relays_solid_state_remote_power_controllers/power_relays/p/mpr20/
| REF16 | Electronic overcurrent protection for DC 24 V applications. It provides selective protection for all DC 24 V load circuits at a width of only 12.5 mm. This is achieved by a combination of active electronic current limitation in the event of a short circuit and overload disconnection at typically 1.25 times rated current | Elektronischer Überstromschutz für DC 24 V Anwendungen. Das Gerät sichert bei einer Baubreite von nur 12,5 mm alle DC 24 V Lastkreise selektiv ab. Dies wird durch eine Kombination aus aktiver elektronischer Strombegrenzung im Kurzschlussfall und einer Überlastabschaltung bei typ. 1,25 x IN erreicht. | 0.5, 1, 2, 3, 4, 6, 8, 10 | DC 24 V | Plug-in Mounting |  | Electronic | UL 2367, UL 508, CSA C22.2 No. 14, CSA C22.2 No.213, CG-0339 | IP 20 | 1 | 1 |  | Blade Terminals | Process Automation, Machine Building, Car Production, Robotics, Power Plants, Renewable Energy, Steel Industry | https://global.e-t-a.com/fileadmin/user_upload/Ordnerstruktur/Images/Product_Images/Elektromechanik/5_Elektronik_Schutzschalter/REF16-S.png | https://global.e-t-a.com/fileadmin/user_upload/Ordnerstruktur/pdf-Data/Products/Elek_Ueberstromschutz/DC/2_eng/D_REF16_ENG.pdf | https://cloud.e-t-a.de/index.php/s/HBQkc4n6aastozQ?path=%2FREF16-S | https://www.e-t-a.com/products/circuit_protection_devices/electronic_overcurrent_protection/p/ref16_s/
| REX12D-T | The compact and flexible all-in-one solution REX consists of several perfectly matched components. It comprises the EM12D-T / EM12-T supply module for the plus and minus potential via a single or double channel REX12D-T electronic circuit protector which can be mounted side by side in any number and the PM12-T potential extension module for plus and minus multiplication. The 12.5 mm wide modules feature a modular design with push-in technology for wiring with press release buttons and allow no-tool time-saving and maintenance-free wiring. | Die kompakte und flexible All-in-One-Lösung REX besteht aus mehreren perfekt aufeinander abgestimmten Komponenten. Sie besteht aus dem Einspeisemodul EM12D-T / EM12-T für das Plus- und Minuspotenzial über einen ein- oder zweikanaligen elektronischen Sicherungsautomaten REX12D-T, die in beliebiger Anzahl aneinandergereiht werden können, und dem Potenzialerweiterungsmodul PM12-T für die Plus- und MinusvervielfachungDie jeweils nur 12,5 mm schmalen Module sind komplett in Push-In Technologie inkl. Pusher ausgeführt und ermöglichen somit eine werkzeuglose, zeitsparende und wartungsfreie Verdrahtung. | 1, 2, 3, 4, 6, 8, 10 | DC 24 V | DIN Rail | IO-Link, Modbus-RTU | Electronic | UL 2367, UL 1310 NEC Class2, CSA C22.2 No. 213, UL 508 listed, CSA C22.2 No. 14 | IP 20 | 1, 2, 4 | 1 |  | PT-Terminals | Machine Building, Car Production, Robotics | https://global.e-t-a.com/fileadmin/user_upload/Ordnerstruktur/Images/Product_Images/Elektromechanik/5_Elektronik_Schutzschalter/REX12D-T.png | https://global.e-t-a.com/fileadmin/user_upload/Ordnerstruktur/pdf-Data/Products/int_Stromverteilung/ControlPlex_DINrail/2_eng/D_REX12D-T_ENG.pdf | https://cloud.e-t-a.de/index.php/s/HBQkc4n6aastozQ?path=%2FREX_System_Base | https://www.e-t-a.com/products/circuit_protection_devices/electronic_overcurrent_protection/p/rex12d_t/
| REX12D-T EtherCAT | The new CPC12 bus controller additionally allows access to all system-relevant data of the superordinate control systems. This can be via the the EtherCAT interface as well as via an additional Ethernet interface. The CPC12 bus controller connects the circuit protectors with the superordinate control unit. Its internal ELBus® interface realises the connection with the REX-system intelligent circuit protectors. The CPC12 bus controller allows entire access on all required parameters of the intelligent circuit protectors, their control unit and the visualisation of the device data. | Der neue Buscontroller CPC12 ermöglicht den Zugriff auf alle systemrelevanten Daten von den übergeordneten Steuerungssystemen. Dieses geschieht zum einen über die EtherCAT-Schnittstelle sowie eine weitere Ethernet-Schnittstelle. Dadurch verbindet der Buscontroller CPC12 die Sicherungsautomaten mit der übergeordneten Steuerung. Mit seiner internen ELBus®-Schnittstelle wird die Verbindung zu den intelligenten Sicherungsautomaten aus der REX-Familie realisiert. Dabei ermöglicht der Buscontroller CPC12 den kompletten Zugriff auf alle erforderlichen Parameter der intelligenten Sicherungsautomaten, ihre Steuerung und die Visualisierung der Gerätedaten. | 1, 2, 3, 4, 6, 8, 10 | DC 24 V | DIN Rail | PROFINET, EtherCAT, EtherNet/IP, Modbus/TCP | Electronic | UL 2367, UL 1310 NEC Class2, CSA C22.2 No. 213, UL 508 listed, CSA C22.2 No. 14 | IP 20 | 1, 2, 4 | 1 |  | PT-Terminals | Process Automation, Machine Building, Car Production, Robotics | https://global.e-t-a.com/fileadmin/user_upload/Ordnerstruktur/Images/Product_Images/Elektromechanik/5_Elektronik_Schutzschalter/REX12D-T.png | https://global.e-t-a.com/fileadmin/user_upload/Ordnerstruktur/pdf-Data/Products/int_Stromverteilung/ControlPlex_DINrail/2_eng/D_REX12D-T_ENG.pdf | https://cloud.e-t-a.de/index.php/s/HBQkc4n6aastozQ?path=%2FREX_System_Industrrial_Ethernet | https://www.e-t-a.com/products/circuit_protection_devices/electronic_overcurrent_protection/p/rex12d_t/
| SCS10 | The SCS10 is one of the smallest components of the SCS product group. This CAN mini control unit can flexibly be included in existing systems via a customer-specific software. The SCS10 is suitable for standard automotive relay sockets to ISO 7588 (ISO MINI). | Das Relais SCS10 gehört zu den kleinsten Komponenten der SCS Produktfamilie. Dieses Kleinsteuergerät lässt sich über eine kundenspezifische Software problemlos in bestehende Systeme integrieren. Das SCS10 ist für DC 12 V und DC 24 V Anwendungen erhältlich und eignet sich für Standard-Kfz-Relais-Sockel nach ISO 7588 (ISO MINI). | 2, 3, 5 | DC 12 V, DC 24 V | Socket | CAN 2.0B | Solid State | E1 (KBA) | IP 52 | 2 |  |  | Blade Terminals | Agriculture Equipment, Forestry Machinery, Buses, Construction Equipment, Commercial Trucks | https://global.e-t-a.com/fileadmin/user_upload/Ordnerstruktur/Images/Product_Images/Elektromechanik/Relais/Smart_Control_System/SCS10.png | https://global.e-t-a.com/fileadmin/user_upload/Ordnerstruktur/pdf-Data/Products/Relais/Smart_Control_System/2_eng/D_SCS10_ENG.pdf | https://cloud.e-t-a.de/index.php/s/HBQkc4n6aastozQ?path=%2FSCS10 | https://global.e-t-a.com/products/intelligent_power_distribution_systems/scsr_smart_control_systems_international/p/scs10/
| SCS1000 | The SCS1000 is ideal for the replacement of conventional power distribution systems and mini control units. The extremely compact design saves space and minimises wiring efforts enormously. The intelligent power distribution system has 16 outputs and offers versions for high-side and low-side switching. The SCS1000 is the ideal entry-level solutions for smaller system architectures. | Der SCS1000 ist ideal für den Ersatz von herkömmlichen Stromverteilungssystemen und Kleinsteuerungen. Die äußerst kompakte Bauweise spart Platz und minimiert den Verdrahtungsaufwand enorm. Das intelligente Stromverteilungssystem verfügt über 16 Ausgänge und bietet Versionen für High-Side- und Low-Side-Schaltung. Die SCS1000 ist die ideale Einstiegslösung für kleinere Systemarchitekturen. | 160 | DC 12 V, DC 24 V |  | CAN 2.0B, SAE J1939 | Solid State | KBA E11 (ECE-R10) | IP 67 | 16 |  |  | Tyco AMP Leavy Seal 39-Pin | Agriculture Equipment, Forestry Machinery, Buses, Construction Equipment, Commercial Trucks | https://global.e-t-a.com/fileadmin/user_upload/Ordnerstruktur/Images/Product_Images/Elektromechanik/Relais/Smart_Control_System/SCS1000.png | https://global.e-t-a.com/fileadmin/user_upload/Ordnerstruktur/pdf-Data/Products/int_Stromverteilung/Smart_Control_System_SCS/2_eng/D_SCS1000_ENG.pdf | https://cloud.e-t-a.de/index.php/s/HBQkc4n6aastozQ?path=%2FSCS1000 | https://www.e-t-a.com/products/intelligent_power_distribution_systems/scsr_smart_control_systems/p/scs1000/
| SCS20 | The SCS20 is one of the smallest components of the SCS product group. This CAN mini control unit for universal use in a module enclosure can easily be included in existing systems via a customerspecific software. The SCS20 offers six IO ports which can be used as inputs or outputs and two additional low-power outputs. There are two H-bridge outputs which can control motors with up to 10 A each. Alternatively, 4 separate loads can be operated with max. 10 A each. | Das SCS20 gehört zu den kleinsten Komponenten dieser Produktfamilie. Dieses universell einsetzbare CAN-Kleinsteuergerät in einem Modulgehäuse lässt sich über eine kundenspezifische Software problemlos in bestehende Systeme integrieren. Das Kleinsteuergerät SCS20 bietet sechs IO Ports, welche als Eingänge sowie Ausgänge genutzt werden können und zwei weitere Low-Power Ausgänge. Ebenso zwei H-Brücken-Ausgänge, die jeweils Motoren mit bis zu 10 A steuern können. Alternativ können auch 4 einzelne Lasten mit jeweils maximal 10 A betrieben werden. | 10 | DC 12 V, DC 24 V | Foot Flange | CAN 2.0B | Solid State | E1 (KBA) | IP 52 | 4 |  |  | Blade Terminals | Agriculture Equipment, Forestry Machinery, Buses, Construction Equipment, Commercial Trucks | https://global.e-t-a.com/fileadmin/user_upload/Ordnerstruktur/Images/Product_Images/Elektromechanik/Relais/Smart_Control_System/SCS20.png | https://global.e-t-a.com/fileadmin/user_upload/Ordnerstruktur/pdf-Data/Products/Relais/Smart_Control_System/2_eng/D_SCS20_ENG.pdf | https://cloud.e-t-a.de/index.php/s/HBQkc4n6aastozQ?path=%2FSCS20 | https://global.e-t-a.com/products/intelligent_power_distribution_systems/scsr_smart_control_systems_international/p/scs20/
| SCS200 | SCS200 modules are plug-and-play solutions that allow you to reduce wiring time and save space. Comprehensive diagnostic capabilities (integral load protection, load current and voltage measurement, output status) and the integrated CAN connection of the SCS200 allow predictive maintenance and the implementation of load management. | SCS200-Module sind Plug & Play-Lösungen, mit denen Sie Verdrahtungsaufwand reduzieren und Platz einsparen können. Die umfassende Diagnosefähigkeit (integrierter Lastschutz, Laststrom- und Spannungsmessung, Ausgangsstatus) und integrierte CAN-Anbindung des SCS200 ermöglichen vorbeugende Wartung und die Implementierung eines Lastmanagements. | 150 | DC 12 V, DC 24 V |  | CAN 2.0B, SAE J1939 | Solid State | KBA E1 (ECE-R10) | IP 67 | 12 |  |  | Tyco AMP Leavy Seal 21-Pin, M6, M8 | Agriculture Equipment, Forestry Machinery, Buses, Construction Equipment, Commercial Trucks | https://global.e-t-a.com/fileadmin/user_upload/Ordnerstruktur/Images/Product_Images/Elektromechanik/Relais/Smart_Control_System/SCS200.png | https://global.e-t-a.com/fileadmin/user_upload/Ordnerstruktur/pdf-Data/Products/int_Stromverteilung/Smart_Control_System_SCS/2_eng/D_SCS200_ENG.pdf | https://cloud.e-t-a.de/index.php/s/HBQkc4n6aastozQ?path=%2FSCS200 | https://www.e-t-a.com/products/intelligent_power_distribution_systems/scsr_smart_control_systems/p/scs200/
| SCS3000 | The SCS3000 series represents the latest developments in the sector of microprocessor-controlled intelligent power distribution systems. These intelligent modules have 34, 48 or 64 outputs and a great number of interfaces and are ideally suited to large system architectures in specialty vehicles. Individual components are combined into a single module. The all-in-one approach allows to save space and optimise wiring. These SCS3000 products are ideal for the use in vehicles for harsh environmental conditions as well as upgrade and retrofit, where space is at a premium. | Die SCS3000-Serie repräsentiert die neuesten Entwicklungen im Bereich der mikroprozessorgesteuerten intelligenten Stromverteilungssysteme. Diese intelligenten Module verfügen über 34, 48 oder 64 Ausgänge und eine Vielzahl von Schnittstellen und sind ideal für große Systemarchitekturen in Spezialfahrzeugen geeignet. Einzelne Komponenten werden zu einem einzigen Modul zusammengefasst. Der All-in-One-Ansatz ermöglicht es, Platz zu sparen und die Verdrahtung zu optimieren. Diese SCS3000-Produkte sind ideal für den Einsatz in Fahrzeugen für raue Umgebungsbedingungen sowie zur Auf- und Nachrüstung, wo der Platz knapp ist. | 280 | DC 12 V, DC 24 V |  | CAN 2.0B, Ethernet, RS232-C, SAE J1939 | Solid State | E1 (KBA) | IP 67 | 16, 34, 48, 64 |  |  | Amphenol SurLok Power Stud, Tyco AMP Leavy Seal 21-Pin, Tyco AMP Leavy Seal 92-Pin / 62-Pin | Agriculture Equipment, Forestry Machinery, Buses, Construction Equipment, Commercial Trucks | https://global.e-t-a.com/fileadmin/user_upload/Ordnerstruktur/Images/Product_Images/Elektromechanik/Relais/Smart_Control_System/SCS3000.png | https://global.e-t-a.com/fileadmin/user_upload/Ordnerstruktur/pdf-Data/Products/int_Stromverteilung/Smart_Control_System_SCS/2_eng/D_SCS3000_ENG.pdf | https://cloud.e-t-a.de/index.php/s/HBQkc4n6aastozQ?path=%2FSCS3000 | https://www.e-t-a.com/products/intelligent_power_distribution_systems/scsr_smart_control_systems/p/scs3000/
x